## Feuille 1
ETI090 | U | Rencontre de toiture avec un écoulement. Imperméabilisation avec des membranes de PVC.
Rencontre en toiture terrasse chaude, inaccessible, avec du gravier, type inversée, avec bouche d'écoulement de sortie horizontale, de PVC, de 65x100x425 mm, avec courbe pour la descente de 100 mm de diamètre, fixé avec soudure thermoplastique à la membrane d'étanchéité de PVC. Le prix ne comprend pas la membrane d'étanchéité de PVC.
Code interne |  | Désignation | Quantité | Unité | Prix unitaire | Prix total
mt15dan110b |  | Bouche d'écoulement de sortie horizontale, de PVC, de 65x100x425 mm, avec courbe pour la descente de 100 mm de diamètre. | 1 | U | 3706.73 | 3706.73
mo029 |  | Compagnon professionnel III/CP2 poseur de membranes d'étanchéité. | 0.126 | h | 473.08 | 59.61
mo067 |  | Ouvrier professionnel II/OP poseur de membranes d'étanchéité. | 0.126 | h | 353.14 | 44.5
mo008 |  | Compagnon professionnel III/CP2 plombier. | 0.402 | h | 486.26 | 195.48
|  | Frais de chantier des unités d'ouvrage | 2 | % | 4006.32 | 80.13
Coût d'entretien décennal: 1.675,44DA les 10 premières années. |  |  |  |  | Montant total HT: | 4086.45