## Feuille 1
ETI180 | m² | Couche séparatrice en toiture terrasse: géotextile non tissé.
Couche séparatrice en toiture terrasse: géotextile non tissé synthétique, thermosoudé, en polypropylène-polyéthylène, de 90 g/m², Mise en place: avec des recouvrements, directamente bajo l'isolation thermique.
Code interne |  | Désignation | Quantité | Unité | Prix unitaire | Prix total
mt14gsa010aa |  | Géotextile non tissé synthétique, thermosoudé, en polypropylène-polyéthylène, de 90 g/m². | 1.1 | m² | 102.65 | 112.92
mo029 |  | Compagnon professionnel III/CP2 poseur de membranes d'étanchéité. | 0.025 | h | 473.08 | 11.83
mo067 |  | Ouvrier professionnel II/OP poseur de membranes d'étanchéité. | 0.051 | h | 353.14 | 18.01
|  | Frais de chantier des unités d'ouvrage | 2 | % | 142.76 | 2.86
Coût d'entretien décennal: 7,28DA les 10 premières années. |  |  |  |  | Montant total HT: | 145.62