## Feuille 1
ETM040 | m | Remplacement d'une plinthe céramique à la rencontre avec un parement vertical de toiture terrasse.
Remplacement de la plinthe céramique détériorée à la rencontre avec un parement vertical de toiture terrasse accessible, par plinthe de grès rustique de 7 cm, 3 €/m, placé avec du mortier-colle de prise normale, C1 grise et jointoiement avec du mortier de joints cémenteux type CG 2, couleur blanche, pour joints de 2 à 15 mm.
Code interne |  |  | Désignation | Quantité | Unité | Prix unitaire | Prix total
mt18rcr010a300 |  |  | Plinthe céramique en grès rustique, de 7 cm de largeur, 3,00DA/m. | 1 | m | 405.32 | 405.32
mt09mcr021g |  |  | Mortier-colle de prise normale, C1 selon NF EN 12004, couleur grise. | 0.24 | kg | 40.1 | 9.62
mt09mcp020fv |  |  | Mortier de joints cémenteux type CG2, selon NF EN 13888, couleur blanche, pour joints de 2 à 15 mm, composé de ciment à haute résistance, quartz, additifs spéciaux, pigments et résines synthétiques. | 0.01 | kg | 88.91 | 0.89
mo023 |  |  | Compagnon professionnel III/CP2 carreleur en revêtements de sols. | 0.235 | h | 461.4 | 108.43
|  |  | Coûts directs complémentaires | 2 | % | 524.26 | 10.49
[6 empty] | Montant total HT: | 534.75