## Feuille 1
EUR080 | m² |  | Panneau céramique sur parois allégées, en toiture inclinée.
Panneau céramique de toiture inclinée, constitué de pièces en terre cuite à assembler (súper mahón), à revêtir, 50x20x4 cm, appuyées à sec sur une bande de papier disposée sur les pièces guides des parois allégées (non compris dans ce prix).
Code interne |  | Désignation |  | Quantité | Unité | Prix unitaire | Prix total
mt04lcg010a |  | Brique creuse en terre cuite (súper mahón), à revêtir, 50x20x4 cm, selon NF EN 771-1. |  | 10 | U | 30.53 | 305.3
mt08aaa010a |  | Eau. |  | 0.006 | m³ | 168.72 | 1.01
mt01arg005a |  | Sable de carrière, pour mortier confectionné sur le chantier. |  | 0.003 | t | 1746.46 | 5.24
mt08cem000a |  | Ciment gris en sacs. |  | 0.32 | kg | 12.26 | 3.92
mq06hor010 |  | Bétonnière. |  | 0.012 | h | 139.3 | 1.67
mo020 |  | Compagnon professionnel III/CP2 construction. |  | 0.617 | h | 440.78 | 271.96
mo077 |  | Ouvrier professionnel II/OP construction. |  | 0.633 | h | 324.94 | 205.69
|  | Coûts directs complémentaires |  | 2 | % | 794.79 | 15.9
Coût d'entretien décennal: 16,21DA les 10 premières années. | [5 empty] | Montant total HT: | 810.69