## Feuille 1
EVT010 | m² |  | Vitre de verre trempé.
Vitre trempée incolore, de 8 mm d'épaisseur.
Code interne |  | Désignation |  | Quantité | Unité | Prix unitaire | Prix total
mt21vtt011c |  | Vitre trempée incolore, de 8 mm d'épaisseur, comprend ferrures de fixation. Selon NF EN 410 et NF EN 673. |  | 1.006 | m² | 2781.72 | 2798.41
mt21vva015 |  | Cartouche de silicone synthétique incolore de 310 ml (rendement approché de 12 m par cartouche). |  | 0.29 | U | 240.78 | 69.83
mt21vva021 |  | Produits complémentaires pour la mise en place de verres. |  | 1.5 | U | 125.36 | 188.04
mo054 |  | Compagnon professionnel III/CP2 vitrier. |  | 0.588 | h | 490.22 | 288.25
mo108 |  | Ouvrier professionnel II/OP vitrier. |  | 0.588 | h | 294.9 | 173.4
|  | Moyens auxiliaires |  | 2 | % | 3517.93 | 70.36
|  | Coûts indirects |  | 3 | % | 3588.29 | 107.65
Coût d'entretien décennal: 517,43DA les 10 premières années. | [5 empty] | Montant total HT: | 3695.94