## Feuille 1
FCB010 | U |  | Écran en acier.
Cloison démontable constituée d'écran opaque de 4x2,9 m, d'acier galvanisé naturel, avec isolation intermédiaire de laine minérale et arrêt supérieur d'acier galvanisé.
Code interne |  | Désignation |  | Quantité | Unité | Prix unitaire | Prix total
mt26mac010a |  | Panneau opaque à rainures et languettes, constitué de deux tôles en acier galvanisé avec isolation intermédiaire en laine minérale de conductivité thermique 0,039 W/(mK). |  | 11.3 | m² | 7721.52 | 87253.18
mt26mac020a |  | Profil en "U" en acier galvanisé pour écrans. |  | 9.7 | m | 409.05 | 3967.79
mt26mac030a |  | Plinthe en acier galvanisé pour écrans. |  | 3.9 | m | 424.86 | 1656.95
mo011 |  | Compagnon professionnel III/CP2 monteur. |  | 7.754 | h | 378.14 | 2932.1
mo080 |  | Ouvrier professionnel II/OP monteur. |  | 7.754 | h | 269.37 | 2088.69
|  | Majoration des montants |  | 2 | % | 97898.71 | 1957.97
|  | Coûts indirects |  | 3 | % | 99856.68 | 2995.7
Coût d'entretien décennal: 18.513,43DA les 10 premières années. | [5 empty] | Montant total HT: | 102852.38