## Feuille 1
FCB010 | U |  | Écran en acier.
Cloison démontable constituée d'écran vitré de 4x2,9 m avec vitre en verre poli incolore et profilés d'acier galvanisé naturel, avec arrêt supérieur d'acier galvanisé.
Code interne |  | Désignation |  | Quantité | Unité | Prix unitaire | Prix total
mt26mac010a |  | Panneau opaque à rainures et languettes, constitué de deux tôles en acier galvanisé avec isolation intermédiaire en laine minérale de conductivité thermique 0,039 W/(mK). |  | 2.25 | m² | 7721.52 | 17373.42
mt26mac020a |  | Profil en "U" en acier galvanisé pour écrans. |  | 9.7 | m | 409.05 | 3967.79
mt26mac030a |  | Plinthe en acier galvanisé pour écrans. |  | 3.9 | m | 424.86 | 1656.95
mt21vpi010d |  | Vitre en verre poli incolore, 8 mm. Selon NF EN 410 et NF EN 673. |  | 8.2 | m² | 3246.01 | 26617.28
mt26mac040 |  | Profilé en aluminium laqué pour réception du verre dans écrans. |  | 18.3 | m | 559.25 | 10234.28
mo011 |  | Compagnon professionnel III/CP2 monteur. |  | 7.754 | h | 378.14 | 2932.1
mo080 |  | Ouvrier professionnel II/OP monteur. |  | 7.754 | h | 269.37 | 2088.69
|  | Majoration des montants |  | 2 | % | 64870.51 | 1297.41
|  | Coûts indirects |  | 3 | % | 66167.92 | 1985.04
Coût d'entretien décennal: 12.267,53DA les 10 premières années. | [5 empty] | Montant total HT: | 68152.96