## Feuille 1
FCB030 | m² | Écran modulaire.
Cloison démontable constituée d'écran modulaire de verre feuilleté de sécurité 6+6 transparent.
Code interne |  | Désignation | Quantité | Unité | Prix unitaire | Prix total
mt26mmd010gb |  | Écran modulaire de verre feuilleté de sécurité 6+6 transparent, joint entre verres avec silicone, sans profilés entre les modules, profilés visibles supérieurs de 35x45 mm et inférieurs de 60x45 mm, en aluminium anodisé ou laqué standard. | 1 | m² | 12222.82 | 12222.82
mo011 |  | Compagnon professionnel III/CP2 monteur. | 1.292 | h | 378.14 | 488.56
mo080 |  | Ouvrier professionnel II/OP monteur. | 1.292 | h | 269.37 | 348.03
|  | Majoration des montants | 2 | % | 13059.41 | 261.19
|  | Coûts indirects | 3 | % | 13320.6 | 399.62
Coût d'entretien décennal: 686,01DA les 10 premières années. |  |  |  |  | Montant total HT: | 13720.22