## Feuille 1
FCB030 | m² | Écran modulaire.
Cloison démontable constituée d'écran modulaire de 2 verres feuilletés de sûreté transparents de 3+3 mm chacun, avec cadre.
Code interne |  | Désignation | Quantité | Unité | Prix unitaire | Prix total
mt26mmd010ib |  | Écran modulaire de 2 verres feuilletés de sûreté transparents de 3+3 mm chacun, avec cadre, profilés verticaux internes en aluminium, cachés entre les modules, profilés visibles supérieurs de 35x45 mm et inférieurs de 60x45 mm, en aluminium anodisé ou laqué standard. | 1 | m² | 24258.6 | 24258.6
mo011 |  | Compagnon professionnel III/CP2 monteur. | 1.292 | h | 378.14 | 488.56
mo080 |  | Ouvrier professionnel II/OP monteur. | 1.292 | h | 269.37 | 348.03
|  | Majoration des montants | 2 | % | 25095.19 | 501.9
|  | Coûts indirects | 3 | % | 25597.09 | 767.91
Coût d'entretien décennal: 1.318,25DA les 10 premières années. |  |  |  |  | Montant total HT: | 26365