## Feuille 1
FCB040 | U | Porte intérieure pour écran modulaire.
Module de paravent avec porte de vantail 850 mm et 2 parties fixes latérales de 300 mm chacune; pour écran modulaire.
Code interne |  | Désignation | Quantité | Unité | Prix unitaire | Prix total
mt26mmd017b |  | Module de paravent avec porte de vantail 850 mm et 2 parties fixes latérales de 300 mm chacune, composé de panneaux de planche agglomérée de 16 mm d'épaisseur avec finition en mélamine, fixés mécaniquement avec fixation cachée, gorges horizontales encastrées dans un panneau avec profilé en PVC de 10 mm, et lame entre les panneaux remplie avec de la laine de roche; profilés verticaux internes en aluminium, cachés entre les modules, et profilés visibles supérieurs de 35x45 mm et inférieurs de 60x45 mm, en aluminium anodisé ou laqué standard; y compris charnières et serrure à manette. | 1 | U | 99434.13 | 99434.13
mo011 |  | Compagnon professionnel III/CP2 monteur. | 0.646 | h | 378.14 | 244.28
|  | Majoration des montants | 2 | % | 99678.41 | 1993.57
|  | Coûts indirects | 3 | % | 101671.98 | 3050.16
Coût d'entretien décennal: 5.236,11DA les 10 premières années. |  |  |  |  | Montant total HT: | 104722.14