## Feuille 1
FCO060 |  | m² | Système Shaftwall "KNAUF" de cloison pour gaine d'ascenseur, avec des plaques de plâtre.
Fermeture de la gaine d'ascenseur par le système Shaftwall W 633 E, de cloison multiple (20+92+15+15+15)/600 LM - (CT 92) (1 massive (DFH2) et 3 coupe-feu (DF)), avec plaques de plâtre, sur bande acoustique "KNAUF", placée à la base de la cloison, formé d'une ossature simple, de montants type CT 92; isolation entre les montants de type CT avec panneau semi-rigide en laine minérale, épaisseur 45 mm; 157 mm d'épaisseur totale.
Code interne | Désignation |  |  | Quantité | Unité | Prix unitaire | Prix total
mt12pck020c | Bande acoustique de dilatation "KNAUF" de 70 mm de largeur. |  |  | 1.2 | m | 50.55 | 60.66
mt12sak030b | Profilé en U CT 94 "KNAUF", en acier galvanisé, selon NF DTU 25.41 P1-2 et NF EN 14195. |  |  | 0.7 | m | 991.89 | 694.32
mt12psg220 | Fixation composée d'une cheville et d'une vis 5x27. |  |  | 1.6 | U | 6.84 | 10.94
mt12sak020b | Montant CT 92 "KNAUF", en acier galvanisé, selon NF DTU 25.41 P1-2 et NF EN 14195. |  |  | 2 | m | 1683.67 | 3367.34
mt12sak010a | Plaque de plâtre DFH2 / NF EN 520 - 600 / 3000 / 20 / bord carré, massive "KNAUF", Euroclasse A2-s1, d0 de réaction au feu. |  |  | 1 | m² | 1303.72 | 1303.72
mt16lra060a | Panneau semi-rigide en laine minérale, épaisseur 45 mm, selon NF EN 13162. |  |  | 1.05 | m² | 406.28 | 426.59
mt12ptk010dd | Vis autoforeuse TB "KNAUF" 3,5x25. |  |  | 8 | U | 1.49 | 11.92
mt12ppk010j | Plaque de plâtre DF / NF EN 520 - 1200 / longueur / 15 / bord affiné, coupe-feu "KNAUF". |  |  | 3 | m² | 1058.94 | 3176.82
mt12ptk010cg | Vis autoforeuse TN "KNAUF" 3,5x45. |  |  | 15 | U | 1.7 | 25.5
mt12ptk010ch | Vis autoforeuse TN "KNAUF" 3,9x55. |  |  | 15 | U | 2.02 | 30.3
mt12ptk010ci | Vis autoforeuse TN "KNAUF" 4,2x70. |  |  | 15 | U | 7.98 | 119.7
mt12pik010b | Pâte de joints Jointfiller F-1 GLS "KNAUF", selon NF EN 13963. |  |  | 1.4 | kg | 154.32 | 216.05
mt12pck010a | Bande de joints "KNAUF" de 50 mm de largeur. |  |  | 1.6 | m | 4.26 | 6.82
mo053 | Compagnon professionnel III/CP2 plaquiste. |  |  | 0.84 | h | 378.14 | 317.64
mo100 | Ouvrier professionnel II/OP plaquiste. |  |  | 0.84 | h | 269.37 | 226.27
| Majoration des montants |  |  | 2 | % | 9994.59 | 199.89
| Coûts indirects |  |  | 3 | % | 10194.48 | 305.83
Coût d'entretien décennal: 525,02DA les 10 premières années. | [5 empty] | Montant total HT: | 10500.31