## Feuille 1
FDH040 |  | m² | Système de contrecloison pour grandes hauteurs "PLACO", en plaques de plâtre.
Contrecloison libre, système High Stil "PLACO", réalisée avec une plaque de plâtre A / NF EN 520 - 900 / 2500 / 25 / bord affiné, Megaplac 25 "PLACO", boulonnée directement sur une ossature autoportante de profilés métalliques en acier galvanisé constituée de rails High Stil RHS 100 "PLACO" et montants High Stil MHS 100 "PLACO", avec une séparation entre montants de 900 mm et une épaisseur totale de 125 mm.
Code interne | Désignation |  |  | Quantité | Unité | Prix unitaire | Prix total
mt12plj020a | Bande étanche, Banda 45 "PLACO", en mousse à cellules fermées avec une face autoadhésive, pour l'étanchéité et l'isolation de la base des cloisons. |  |  | 0.45 | m | 40.08 | 18.04
mt12plp220b | Profilé en U de profilé métallique en acier galvanisé, RHS 100 "PLACO", fabriqué par laminage à froid, 104x60 mm de section et 1,2 mm d'épaisseur, selon NF DTU 25.41 P1-2 et NF EN 14195. |  |  | 1 | m | 665.17 | 665.17
mt12plp210b | Montant de profilé métallique en acier galvanisé, MHS 100 "PLACO", fabriqué par laminage à froid, 100x55 mm de section et 1,2 mm d'épaisseur, selon NF DTU 25.41 P1-2 et NF EN 14195. |  |  | 1.4 | m | 747.11 | 1045.95
mt12plk017a | Plaque de plâtre A / NF EN 520 - 900 / 2500 / 25 / bord affiné, Megaplac 25 "PLACO", constituée d'une âme en plâtre d'origine naturelle fourrée et liée aux deux lames de carton fort, renforcée par l'inclusion dans la masse de fibre de verre à fil court non tissé pour améliorer sa cohésion à des températures élevées et par la densification du plâtre pour la doter d'une plus grande dureté superficielle. |  |  | 1.05 | m² | 2025.3 | 2126.57
mt12plt020b | Vis autoforeuse TTPF 35 "PLACO", avec tête en trompette, de 35 mm de longueur, pour installation de plaques de plâtre sur des profilés d'épaisseur inférieure à 6 mm. |  |  | 7 | U | 1.77 | 12.39
mt12plt030a | Vis autoforeuse à tôle, TRPF 9,5 "PLACO", de 9,5 mm de longueur. |  |  | 2 | U | 1.75 | 3.5
mt12plj010a | Bande microperforée, "PLACO", pour finition des joints de plaques de plâtre. |  |  | 1.75 | m | 5.33 | 9.33
mt12plm010a | Pâte de séchage en poudre, SN "PLACO", pour le traitement des joints des plaques en plâtre. |  |  | 0.42 | kg | 123.75 | 51.98
mt12plm019a | Pâte de séchage, Placomix Pro "PLACO", pour le traitement des joints des plaques en plâtre. |  |  | 0.59 | kg | 147.61 | 87.09
mo053 | Compagnon professionnel III/CP2 plaquiste. |  |  | 0.237 | h | 378.14 | 89.62
mo100 | Ouvrier professionnel II/OP plaquiste. |  |  | 0.237 | h | 269.37 | 63.84
| Majoration des montants |  |  | 2 | % | 4173.48 | 83.47
| Coûts indirects |  |  | 3 | % | 4256.95 | 127.71
Coût d'entretien décennal: 482,31DA les 10 premières années. | [5 empty] | Montant total HT: | 4384.66