## Feuille 1
FHD020 | m² |  | Imperméabilisation sous revêtement dans les locaux humides, avec des membranes en PVC.
Imperméabilisation sous revêtement céramique, sur les parements verticaux et horizontaux de locaux humides, composée de: COUCHE SÉPARATRICE SOUS IMPERMÉABILISATION: géotextile non tissé composé de fibres de polyester unies par aiguilletage, avec une résistance à la traction longitudinale de 3,45 kN/m, une résistance à la traction transversale de 3,45 kN/m, une ouverture de cône à l'essai de perforation dynamique selon NF EN ISO 13433 inférieure à 15 mm, résistance CBR au poinçonnement 0,8 kN et une masse superficielle de 300 g/m², sur forme de pentes (non comprise dans ce prix); IMPERMÉABILISATION: type monocouche, non adhérée, via membrane d'étanchéité de PVC de 1,5x1,5 m, fixée en recouvrements et aux bords par soudure thermoplastique; COUCHE SÉPARATRICE SOUS PROTECTION: géotextile non tissé synthétique, thermosoudé, en polypropylène-polyéthylène, de 160 g/m². Le prix ne comprend pas le revêtement.
Code interne |  | Désignation |  | Quantité | Unité | Prix unitaire | Prix total
mt14gsa020dg |  | Géotextile non tissé composé de fibres de polyester unies par aiguilletage, avec une résistance à la traction longitudinale de 3,45 kN/m, une résistance à la traction transversale de 3,45 kN/m, une ouverture de cône à l'essai de perforation dynamique selon NF EN ISO 13433 inférieure à 15 mm, résistance CBR au poinçonnement 0,8 kN et une masse superficielle de 300 g/m², selon NF EN 13252. |  | 1.05 | m² | 192.95 | 202.6
mt15req015g |  | Membrane d'étanchéité de PVC de 1,5x1,5 m. |  | 0.47 | U | 8508.05 | 3998.78
mt14gsa010ei |  | Géotextile non tissé synthétique, thermosoudé, en polypropylène-polyéthylène, de 160 g/m². |  | 1.05 | m² | 154.96 | 162.71
mo029 |  | Compagnon professionnel III/CP2 poseur de lames imperméabilisantes. |  | 0.368 | h | 440.78 | 162.21
mo067 |  | Ouvrier professionnel II/OP poseur de lames imperméabilisantes. |  | 0.368 | h | 324.94 | 119.58
|  | Coûts directs complémentaires |  | 2 | % | 4645.88 | 92.92
Coût d'entretien décennal: 94,78DA les 10 premières années. | [5 empty] | Montant total HT: | 4738.8