## Feuille 1
FIC040 | m² | Isolation acoustique au bruit aérien, dans une cloison en plaques, avec panneaux entre montants et complexes multicouches entre plaques.
Isolation acoustique au bruit aérien, dans une cloison de plaques, réalisée avec panneau semi-rigide en laine minérale, épaisseur 45 mm, mis en place entre les montants de l'ossature porteuse.
Code interne |  |  | Désignation | Quantité | Unité | Prix unitaire | Prix total
mt16lra060b |  |  | Panneau semi-rigide en laine minérale, épaisseur 45 mm, selon NF EN 13162. | 1.05 | m² | 518.14 | 544.05
mo054 |  |  | Compagnon professionnel III/CP2 poseur d'isolants rigides ou flexibles. | 0.063 | h | 475.07 | 29.93
mo101 |  |  | Ouvrier professionnel II/OP poseur d'isolants rigides ou flexibles. | 0.063 | h | 342.97 | 21.61
|  |  | Frais de chantier des unités d'ouvrage | 2 | % | 595.59 | 11.91
Coût d'entretien décennal: 12,15DA les 10 premières années. | [5 empty] | Montant total HT: | 607.5