## Feuille 1
FIF010 |  | m² | Isolation sous plancher avec laines minérales.
Isolation thermique sous plancher constituée de panneau rigide en laine minérale, selon NF EN 13162, non revêtu, de 40 mm d'épaisseur, résistance thermique 1,15 m²K/W, conductivité thermique 0,034 W/(mK), fixé mécaniquement.
Code interne | Désignation |  |  | Quantité | Unité | Prix unitaire | Prix total
mt16lra020np | Panneau rigide en laine minérale, selon NF EN 13162, non revêtu, de 40 mm d'épaisseur, résistance thermique 1,15 m²K/W, conductivité thermique 0,034 W/(mK). |  |  | 1.05 | m² | 944.32 | 991.54
mt16aaa021a | Cheville d'expansion et vis en polypropylène, avec bague d'étanchéité, pour fixation mécanique des panneaux isolants. |  |  | 3 | U | 12.27 | 36.81
mo054 | Compagnon professionnel III/CP2 poseur d'isolants rigides ou flexibles. |  |  | 0.147 | h | 404.1 | 59.4
mo101 | Ouvrier professionnel II/OP poseur d'isolants rigides ou flexibles. |  |  | 0.147 | h | 287.87 | 42.32
| Coûts directs complémentaires |  |  | 2 | % | 1130.07 | 22.6
Coût d'entretien décennal: 23,05DA les 10 premières années. | [5 empty] | Montant total HT: | 1152.67