## Feuille 1
FIL010 | m² | Isolation acoustique au bruit aérien sur faux plafond, avec des panneaux en laine minérale.
Isolation acoustique au bruit aérien sur faux plafond, avec panneau semi-rigide en laine minérale, selon NF EN 13162, non revêtu, de 40 mm d'épaisseur, résistance thermique 1,1 m²K/W, conductivité thermique 0,035 W/(mK). Le prix ne comprend pas le faux plafond.
Code interne |  | Désignation | Quantité | Unité | Prix unitaire | Prix total
mt16lra020bba |  | Panneau semi-rigide en laine minérale, selon NF EN 13162, non revêtu, de 40 mm d'épaisseur, résistance thermique 1,1 m²K/W, conductivité thermique 0,035 W/(mK), Euroclasse A1 de réaction au feu selon NF EN 13501-1, capacité d'absorption d'eau à court terme <=1 kg/m² et coefficient de résistance à la diffusion de la vapeur d'eau 1,3. | 1.05 | m² | 1307.21 | 1372.57
mo054 |  | Compagnon professionnel III/CP2 poseur d'isolants rigides ou flexibles. | 0.087 | h | 717.33 | 62.41
mo101 |  | Ouvrier professionnel II/OP poseur d'isolants rigides ou flexibles. | 0.087 | h | 521.84 | 45.4
|  | Frais de chantier des unités d'ouvrage | 2 | % | 1480.38 | 29.61
Coût d'entretien décennal: 30,20DA les 10 premières années. |  |  |  |  | Montant total HT: | 1509.99