## Feuille 1
FIL010 | m² | Isolation acoustique au bruit aérien sur faux plafond, avec des panneaux en laine minérale.
Isolation acoustique au bruit aérien sur faux plafond, constituée de panneau semi-rigide en laine minérale, selon NF EN 13162, non revêtu, de 50 mm d'épaisseur, résistance thermique 1,4 m²K/W, conductivité thermique 0,035 W/(mK). Le prix ne comprend pas le faux plafond.
Code interne |  | Désignation | Quantité | Unité | Prix unitaire | Prix total
mt16lra020bca |  | Panneau semi-rigide en laine minérale, selon NF EN 13162, non revêtu, de 50 mm d'épaisseur, résistance thermique 1,4 m²K/W, conductivité thermique 0,035 W/(mK). | 1.05 | m² | 938.71 | 985.65
mo054 |  | Compagnon professionnel III/CP2 poseur d'isolants rigides ou flexibles. | 0.097 | h | 475.07 | 46.08
mo101 |  | Ouvrier professionnel II/OP poseur d'isolants rigides ou flexibles. | 0.097 | h | 342.97 | 33.27
|  | Frais de chantier des unités d'ouvrage | 2 | % | 1065 | 21.3
Coût d'entretien décennal: 21,73DA les 10 premières années. |  |  |  |  | Montant total HT: | 1086.3