## Feuille 1
FIU040 | m² | Isolation thermique réflectif par l'intérieur (ITI) d'une façade à double couche de maçonnerie visible.
Isolation thermique réflectif par l'intérieur (ITI) d'une façade à double couche de maçonnerie visible, constituée d'un système réflectif de 12 mm d'épaisseur avec une densité nominale de 29,17 kg/m³, composé de noyau isolant en mousse de polyéthylène, revêtu avec une lame d'aluminium dans chaque face, fixé sur des lambourde en bois.
Code interne |  | Désignation | Quantité | Unité | Prix unitaire | Prix total
mt16arg010b |  | Isolant thermique réflectif, composé de noyau isolant en mousse de polyéthylène, revêtu avec une lame d'aluminium dans chaque face, de 12 mm d'épaisseur, avec une densité nominale de 29,17 kg/m³, une résistance thermique de 3,5 m²K/W et une conductivité thermique de 0,029 W/(mK), fourni en rouleaux de 1,60x12,50 m. | 1.1 | m² | 1435.25 | 1578.78
mt42www020 |  | Ruban d'aluminium de 50 microns d'épaisseur et de 65 mm de largeur à base de résines acryliques. | 0.44 | m | 33.62 | 14.79
mt13blw155b |  | Lambourde en bois de pin, avec une humidité inférieure à 15%, de 40x60 mm. | 1.2 | m | 115.28 | 138.34
mt13blw131 |  | Vis pour fixation d'un liteau. | 4 | U | 27.25 | 109
mt16aaa070 |  | Agrafe en acier inoxydable, de 14 mm. | 2 | U | 62.61 | 125.22
mo054 |  | Compagnon professionnel III/CP2 poseur d'isolants rigides ou flexibles. | 0.197 | h | 404.1 | 79.61
mo101 |  | Ouvrier professionnel II/OP poseur d'isolants rigides ou flexibles. | 0.197 | h | 287.87 | 56.71
|  | Coûts directs complémentaires | 2 | % | 2102.45 | 42.05
Coût d'entretien décennal: 42,89DA les 10 premières années. |  |  |  |  | Montant total HT: | 2144.5