## Feuille 1
FIU050 | m² | Isolation thermique par habillage avec des plaques fixées avec de la colle.
Isolation thermique en habillage avec des plaques (non comprises dans ce prix) fixées avec de la colle sur sa surface, constituée de panneau rigide en polystyrène extrudé selon NF EN 13164, à surface lisse et système latéral à rainure et languette, de 60 mm d'épaisseur, résistance à la compression >= 300 kPa, fixé mécaniquement au support.
Code interne |  | Désignation | Quantité | Unité | Prix unitaire | Prix total
mt16pxc010eh |  | Panneau rigide en polystyrène extrudé selon NF EN 13164, à surface lisse et système latéral à rainure et languette, de 60 mm d'épaisseur, résistance à la compression >= 300 kPa, résistance thermique 1,75 m²K/W, conductivité thermique 0,034 W/(mK), Euroclasse E de réaction au feu, avec code de désignation XPS-EN 13164-T1-CS(10/Y)300-DLT(2)5-DS(TH)-WL(T)0,7. | 1.05 | m² | 2069.48 | 2172.95
mt16aaa020ia |  | Fixation mécanique pour panneaux isolants de polystyrène extrudé, placés directement sur la surface support. | 6 | U | 22.01 | 132.06
mo054 |  | Compagnon professionnel III/CP2 poseur d'isolants rigides ou flexibles. | 0.123 | h | 455.6 | 56.04
mo101 |  | Ouvrier professionnel II/OP poseur d'isolants rigides ou flexibles. | 0.123 | h | 324.94 | 39.97
|  | Coûts directs complémentaires | 2 | % | 2401.02 | 48.02
Coût d'entretien décennal: 48,98DA les 10 premières années. |  |  |  |  | Montant total HT: | 2449.04