## Feuille 1
FKS020 |  | m² | Porte en aluminium.
Menuiserie en aluminium anodisé naturel pour porte à battant avec plaque opaque, profilés pour trois vantaux ou plus, série S-40x40, avec marque de qualité EWAA-EURAS (QUALANOD).
Code interne | Désignation |  |  | Quantité | Unité | Prix unitaire | Prix total
mt25pfb011b | Menuiserie en aluminium anodisé naturel pour porte à battant avec plaque opaque, profilés pour trois vantaux ou plus, série S-40x40, avec marque de qualité EWAA-EURAS (QUALANOD), y compris la serrure triangulaire et les grilles de ventilation. |  |  | 1 | m² | 7949.17 | 7949.17
mo020 | Compagnon professionnel III/CP2 VRD espaces privés. |  |  | 0.222 | h | 365.83 | 81.21
mo077 | Ouvrier professionnel II/OP VRD espaces privés. |  |  | 0.222 | h | 269.37 | 59.8
| Majoration des montants |  |  | 2 | % | 8090.18 | 161.8
| Coûts indirects |  |  | 3 | % | 8251.98 | 247.56
Coût d'entretien décennal: 934,95DA les 10 premières années. | [5 empty] | Montant total HT: | 8499.54