## Feuille 1
FKS020 | m² | Porte en aluminium.
Menuiserie en aluminium laqué blanc pour porte à battant avec plaque opaque, profilés pour trois vantaux ou plus, série S-40x40, avec marque de qualité QUALICOAT.
Code interne | Désignation |  | Quantité | Unité | Prix unitaire | Prix total
mt25pfb011f | Menuiserie en aluminium laqué blanc pour porte à battant avec plaque opaque, profilés pour trois vantaux ou plus, série S-40x40, avec marque de qualité QUALICOAT, y compris la serrure triangulaire et les grilles de ventilation. |  | 1 | m² | 7631.2 | 7631.2
mo020 | Compagnon professionnel III/CP2 VRD espaces privés. |  | 0.222 | h | 365.83 | 81.21
mo077 | Ouvrier professionnel II/OP VRD espaces privés. |  | 0.222 | h | 269.37 | 59.8
| Majoration des montants |  | 2 | % | 7772.21 | 155.44
| Coûts indirects |  | 3 | % | 7927.65 | 237.83
Coût d'entretien décennal: 898,20DA les 10 premières années. |  |  |  |  | Montant total HT: | 8165.48