## Feuille 1
FKS020 |  | m² | Porte en aluminium.
Menuiserie en aluminium laqué de couleur pour porte à battant avec plaque opaque, profilés pour un ou deux vantaux, série S-40x20, avec marque de qualité QUALICOAT.
Code interne | Désignation |  |  | Quantité | Unité | Prix unitaire | Prix total
mt25pfb011g | Menuiserie en aluminium laqué de couleur pour porte à battant avec plaque opaque, profilés pour un ou deux vantaux, série S-40x20, avec marque de qualité QUALICOAT, y compris la serrure triangulaire et les grilles de ventilation. |  |  | 1 | m² | 16454.78 | 16454.78
mo020 | Compagnon professionnel III/CP2 VRD espaces privés. |  |  | 0.222 | h | 365.83 | 81.21
mo077 | Ouvrier professionnel II/OP VRD espaces privés. |  |  | 0.222 | h | 269.37 | 59.8
| Majoration des montants |  |  | 2 | % | 16595.79 | 331.92
| Coûts indirects |  |  | 3 | % | 16927.71 | 507.83
Coût d'entretien décennal: 1.917,91DA les 10 premières années. | [5 empty] | Montant total HT: | 17435.54