## Feuille 1
FLE010 | m² |  | Plafond suspendu démontable en dalles de plâtre.
Plafond suspendu démontable, situé à une hauteur supérieure ou égale à 4 m, en dalles de plâtre fissurée, avec des profilés occultée.
Code interne |  | Désignation |  | Quantité | Unité | Prix unitaire | Prix total
mt12fac020b |  | Tige métallique en acier galvanisé de 6 mm de diamètre. |  | 1 | U | 34.06 | 34.06
mt12fac040a |  | Profilés occultés U, Z ou T, pour plafonds révisables, y compris pièces complémentaires et spéciales. |  | 4 | m | 170.28 | 681.12
mt12fac060 |  | Profilés angulaires pour arrêts périmétriques. |  | 0.6 | U | 65.98 | 39.59
mt12fac050 |  | Accessoires pour l'installation de faux plafonds révisables. |  | 0.2 | U | 171.35 | 34.27
mt12fpe020b |  | Plaque de plâtre, fissurée, appuyée sur profilés occultés, pour plafonds révisables, 60x60 cm. |  | 1.03 | m² | 648.14 | 667.58
mo035 |  | Compagnon professionnel III/CP2 poseur de faux plafonds en dalles et de moulures. |  | 0.366 | h | 365.83 | 133.89
mo117 |  | Ouvrier poseur de faux plafonds en dalles et de moulures. |  | 0.366 | h | 259.11 | 94.83
|  | Majoration des montants |  | 2 | % | 1685.34 | 33.71
|  | Coûts indirects |  | 3 | % | 1719.05 | 51.57
Coût d'entretien décennal: 442,66DA les 10 premières années. | [5 empty] | Montant total HT: | 1770.62