## Feuille 1
FLE040 | m² | Plafond suspendu démontable en plaques de plâtre.
Plafond suspendu démontable, situé à une hauteur inférieure à 4 m, décoratif constitué de plaques lisses de plâtre, finition non revêtu, de 600x600x9,5 mm, avec des profilés visible.
Code interne | Désignation |  | Quantité | Unité | Prix unitaire | Prix total
mt12psg220 | Fixation composée d'une cheville et d'une vis 5x27. |  | 0.84 | U | 6.84 | 5.75
mt12psg190 | Tige d'accroche. |  | 0.84 | U | 103.77 | 87.17
mt12psg210a | Suspension pour faux plafonds suspendus. |  | 0.84 | U | 84.8 | 71.23
mt12psg210b | Goupille pour la fixation de la suspension, en faux plafonds suspendus. |  | 0.84 | U | 13.88 | 11.66
mt12psg210c | Connexion supérieure pour fixer la tige à la suspension, en faux plafonds suspendus. |  | 0.84 | U | 103.79 | 87.18
mt12psg200a | Profilé primaire 24x38x3700 mm, en acier galvanisé, selon NF EN 13964. |  | 0.84 | m | 96.01 | 80.65
mt12psg200b | Profilé secondaire 24x32x600 mm, en acier galvanisé, selon NF EN 13964. |  | 0.84 | m | 96.01 | 80.65
mt12psg200c | Profilé secondaire 24x32x1200 mm, en acier galvanisé, selon NF EN 13964. |  | 1.67 | m | 96.01 | 160.34
mt12psg200d | Profilé angulaire 25x25x3000 mm, en acier galvanisé, selon NF EN 13964. |  | 0.4 | m | 79.49 | 31.8
mt12psg020b | Plaque lisse de plâtre, finition non revêtu, de 600x600x9,5 mm, pour plafonds révisables, selon NF EN 13964. |  | 1.05 | m² | 564.69 | 592.92
mo015 | Compagnon professionnel III/CP2 monteur de faux plafonds en plaques de plâtre. |  | 0.294 | h | 378.14 | 111.17
mo082 | Ouvrier professionnel II/OP monteur de faux plafonds en plaques de plâtre. |  | 0.294 | h | 269.37 | 79.19
| Majoration des montants |  | 2 | % | 1399.71 | 27.99
| Coûts indirects |  | 3 | % | 1427.7 | 42.83
Coût d'entretien décennal: 367,63DA les 10 premières années. |  |  |  |  | Montant total HT: | 1470.53