## Feuille 1
FLE040 |  | m² | Plafond suspendu démontable en plaques de plâtre.
Plafond suspendu démontable, situé à une hauteur supérieure ou égale à 4 m, acoustique constitué de plaques perforées de plâtre, avec bord pour profilés occultés, de 600x600x12,5 mm, avec des profilés occultés.
Code interne | Désignation |  |  | Quantité | Unité | Prix unitaire | Prix total
mt12psg220 | Fixation composée d'une cheville et d'une vis 5x27. |  |  | 1.67 | U | 6.84 | 11.42
mt12psg190 | Tige d'accroche. |  |  | 1.67 | U | 103.77 | 173.3
mt12psg210a | Suspension pour faux plafonds suspendus. |  |  | 1.67 | U | 84.8 | 141.62
mt12psg210b | Goupille pour la fixation de la suspension, en faux plafonds suspendus. |  |  | 1.67 | U | 13.88 | 23.18
mt12psg210c | Connexion supérieure pour fixer la tige à la suspension, en faux plafonds suspendus. |  |  | 1.67 | U | 103.79 | 173.33
mt12psg200a | Profilé primaire 24x38x3700 mm, en acier galvanisé, selon NF EN 13964. |  |  | 1.67 | m | 96.01 | 160.34
mt12psg200b | Profilé secondaire 24x32x600 mm, en acier galvanisé, selon NF EN 13964. |  |  | 0.84 | m | 96.01 | 80.65
mt12psg200c | Profilé secondaire 24x32x1200 mm, en acier galvanisé, selon NF EN 13964. |  |  | 1.67 | m | 96.01 | 160.34
mt12psg200d | Profilé angulaire 25x25x3000 mm, en acier galvanisé, selon NF EN 13964. |  |  | 0.4 | m | 79.49 | 31.8
mt12psg025d | Plaque perforée de plâtre, avec bord pour profilés occultés, de 600x600x12,5 mm, pour plafonds révisables, selon NF EN 13964. |  |  | 1.05 | m² | 3366.45 | 3534.77
mo015 | Compagnon professionnel III/CP2 monteur de faux plafonds en plaques de plâtre. |  |  | 0.366 | h | 378.14 | 138.4
mo082 | Ouvrier professionnel II/OP monteur de faux plafonds en plaques de plâtre. |  |  | 0.366 | h | 269.37 | 98.59
| Majoration des montants |  |  | 2 | % | 4727.74 | 94.55
| Coûts indirects |  |  | 3 | % | 4822.29 | 144.67
Coût d'entretien décennal: 1.241,74DA les 10 premières années. | [5 empty] | Montant total HT: | 4966.96