## Feuille 1
FLN120 |  | m² | Plafond suspendu démontable de lames métalliques.
Plafond suspendu démontable de lames en aluminium laqué, situé à une hauteur supérieure ou égale à 4 m, de mécanisation lisse, horizontal, de 130 mm de largeur, séparation 15 mm, avec ossature métallique occultée.
Code interne | Désignation |  |  | Quantité | Unité | Prix unitaire | Prix total
mt12fla020 | Grille métallique occulté avec suspension autonivelante de platine, pour faux plafond à lames horizontales en aluminium. |  |  | 1 | m² | 498.08 | 498.08
mt12fla010c | Lame lisse en aluminium laqué, horizontal, de 130 mm de largeur, avec 15 mm de séparation, pour faux plafond démontable avec trame occulté. |  |  | 1.03 | m² | 2465.9 | 2539.88
mo015 | Compagnon professionnel III/CP2 monteur de faux plafonds en plaques de plâtre. |  |  | 0.45 | h | 378.14 | 170.16
mo082 | Ouvrier professionnel II/OP monteur de faux plafonds en plaques de plâtre. |  |  | 0.45 | h | 269.37 | 121.22
| Majoration des montants |  |  | 2 | % | 3329.34 | 66.59
| Coûts indirects |  |  | 3 | % | 3395.93 | 101.88
Coût d'entretien décennal: 734,54DA les 10 premières années. | [5 empty] | Montant total HT: | 3497.81