## Feuille 1
FNI010 | m² |  | Mortier ignifuge.
Mortier ignifuge projeté, réaction au feu classe A1.
Code interne |  | Unité |  | Désignation | Quantité | Prix unitaire | Prix total
mt41mig010a |  | m² |  | Mortier ignifuge projeté, réaction au feu classe A1, selon NF EN 13501-1, composé de ciment en combinaison avec perlite ou vermiculite. | 1 | 720.6 | 720.6
mo028 |  | h |  | Compagnon professionnel III/CP2 applicateur de produits isolants. | 0.44 | 355.54 | 156.44
mo063 |  | h |  | Ouvrier professionnel II/OP applicateur de produits isolants. | 0.44 | 250.15 | 110.07
|  | % |  | Moyens auxiliaires | 2 | 987.11 | 19.74
|  | % |  | Coûts indirects | 3 | 1006.85 | 30.21
Coût d'entretien décennal: 238,52DA les 10 premières années. | [5 empty] | Montant total HT: | 1037.06