## Feuille 1
FNP010 | m² |  | Réparation des fissures sur un parement revêtu de plâtre.
Réparation de fissures sans mouvement, de plus de 5 mm de largeur, sur un parement en plâtre, intérieur, vertical, de jusqu'à 3 m de hauteur, par piquage du revêtement avec des moyens manuels, l'application d'enduit en pâte de 0,77 g/cm³ de densité et le ponçage de la surface pour supprimer les rugosités.
Code interne |  | Désignation |  | Quantité | Unité | Prix unitaire | Prix total
mt27pfj020a |  | Mastic d'intérieur de 0,77 g/cm³ de densité, pour la préparation des supports à peindre ou à tapisser, couleur blanche, appliqué avec une spatule, à la truelle ou au pistolet. |  | 0.011 | kg | 230.34 | 2.53
mo033 |  | Compagnon professionnel III/CP2 plâtrier. |  | 0.127 | h | 390.95 | 49.65
mo071 |  | Ouvrier professionnel II/OP plâtrier. |  | 0.171 | h | 287.87 | 49.23
|  | Coûts directs complémentaires |  | 2 | % | 101.41 | 2.03
Coût d'entretien décennal: 3,10DA les 10 premières années. | [5 empty] | Montant total HT: | 103.44