## Feuille 1
FNP010 | m² |  | Réparation des fissures sur un parement revêtu de plâtre.
Réparation de fissures de jusqu'à 5 mm de largeur, sur un parement en plâtre, intérieur, vertical, de plus de 3 m de hauteur, par piquage du revêtement avec des moyens manuels, l'application d'enduit en poudre de 1,74 g/cm³ de densité et le ponçage de la surface pour supprimer les rugosités.
Code interne |  | Désignation |  | Quantité | Unité | Prix unitaire | Prix total
mt27pfj023a |  | Mastic d'intérieur, de 1,74 g/cm³ de densité, pour lisser et niveler les surface à peindre, couleur blanche, appliqué avec spatule ou plane. |  | 0.003 | kg | 255.93 | 0.77
mo033 |  | Compagnon professionnel III/CP2 plâtrier. |  | 0.091 | h | 390.95 | 35.58
mo071 |  | Ouvrier professionnel II/OP plâtrier. |  | 0.091 | h | 287.87 | 26.2
|  | Coûts directs complémentaires |  | 2 | % | 62.55 | 1.25
Coût d'entretien décennal: 1,91DA les 10 premières années. | [5 empty] | Montant total HT: | 63.8