## Feuille 1
FNS010 | m² | Stuc sur parement intérieur.
Stucage de pâte de chaux et sable de marbre blanc.
Code interne |  |  | Désignation | Quantité | Unité | Prix unitaire | Prix total
mt09mor050c |  |  | Mortier de chaux aérienne ou éteinte (1:3), confectionnée sur site. | 0.01 | m³ | 15954.9 | 159.55
mt09mor050d |  |  | Mortier de chaux aérienne ou éteinte (1:4), confectionnée sur site. | 0.015 | m³ | 15575.9 | 233.64
mo034 |  |  | Compagnon professionnel III/CP2 stucateur. | 0.831 | h | 698.09 | 580.11
mo072 |  |  | Ouvrier professionnel II/OP stucateur. | 0.831 | h | 521.84 | 433.65
|  |  | Frais de chantier des unités d'ouvrage | 2 | % | 1406.95 | 28.14
Coût d'entretien décennal: 674,49DA les 10 premières années. | [5 empty] | Montant total HT: | 1435.09