## Feuille 1
FSA100 | m² |  | Plancher technique continu en plaques de plâtre avec fibre.
Plancher technique continu de plaques de plâtre renforcé avec des fibres, de 1200x600 mm et 38 mm d'épaisseur, à bords longitudinaux à rainure et languette, appuyées sur plots réglables en acier galvanisé, pour des hauteurs comprises entre 290 et 355 mm, contreventé par une structure supplémentaire de traverses entre les plots, prêt à recevoir le revêtement (non compris dans ce prix).
Code interne |  | Désignation |  | Quantité | Unité | Prix unitaire | Prix total
mt12pik040b |  | Impression, pour réduire l'absorption et améliorer l'adhérence, à base de résines synthétiques en dispersion aqueuse et pigments, sans dissolvants. |  | 0.32 | kg | 60 | 19.2
mt12psk040b |  | Bande périmétrique en laine de roche de 12 mm d'épaisseur, 100 mm de largeur et 1200 mm de longueur. |  | 1 | m | 843.04 | 843.04
mt12psk080a |  | Cartouche de 600 cm³ de colle, pour fixation de plots réglables à la surface d'appui. |  | 0.01 | U | 1308.75 | 13.09
mt12psk060n |  | Plot réglable en acier galvanisé, pour des hauteurs comprises entre 290 et 355 mm, contreventé par une structure supplémentaire de traverses entre les plots. Comprend accessoires. |  | 3 | U | 409.88 | 1229.64
mt12psk090a |  | Traverse, en acier inoxydable, de 600 mm de longueur, pour contreventement structural entre plots réglables. |  | 5.8 | U | 231.86 | 1344.79
mt12psk050nf |  | Plaque de plâtre renforcé avec des fibres, de 1200x600 mm et de 38 mm d'épaisseur, à bords longitudinaux à rainure et languette, pour application dans les sols techniques continus; classement 5/2/A/1, selon NF EN 12825. |  | 1.05 | m² | 9316.16 | 9781.97
mt12psk070a |  | Cartouche de 600 ml de colle pour joints. |  | 0.07 | U | 1350.5 | 94.54
mo011 |  | Compagnon professionnel III/CP2 monteur. |  | 0.54 | h | 592.02 | 319.69
mo080 |  | Ouvrier professionnel II/OP monteur. |  | 0.54 | h | 430.43 | 232.43
|  | Frais de chantier des unités d'ouvrage |  | 2 | % | 13878.4 | 277.57
Coût d'entretien décennal: 707,80DA les 10 premières années. | [5 empty] | Montant total HT: | 14156