## Feuille 1
FSA070 | m² |  | Dallage sec "KNAUF".
Dallage sec F126.es "KNAUF" Brío constituée de plaques de plâtre avec fibre Brío, de 18 mm d'épaisseur totale.
Code interne |  | Désignation |  | Quantité | Unité | Prix unitaire | Prix total
mt18mva080 |  | Film de polyéthylène de 0,2 mm d'épaisseur, pour utilisation en tant que pare-vapeur. |  | 1.1 | m² | 31.44 | 34.58
mt12psk040b |  | Bande périmétrique de laine de roche "KNAUF" de 12 mm d'épaisseur et 100 mm de largeur. |  | 1 | m | 220.96 | 220.96
mt12psk010a |  | Plaque de plâtre avec fibre Brío "KNAUF" plaque simple, de 18 mm d'épaisseur. |  | 1 | m² | 2217.63 | 2217.63
mt12pik030 |  | Colle Brio "KNAUF". |  | 0.04 | kg | 1389.69 | 55.59
mt12ptk020a |  | Vis spéciale Brío "KNAUF" 17 mm. |  | 11 | U | 1 | 11
mt12pik040b |  | Impression Estrichgrund "KNAUF", pour réduire l'absorption et améliorer l'adhérence. |  | 0.05 | kg | 858.34 | 42.92
mo053 |  | Compagnon professionnel III/CP2 plaquiste. |  | 0.404 | h | 404.1 | 163.26
mo100 |  | Ouvrier professionnel II/OP plaquiste. |  | 0.404 | h | 287.87 | 116.3
|  | Coûts directs complémentaires |  | 2 | % | 2862.24 | 57.24
Coût d'entretien décennal: 145,97DA les 10 premières années. | [5 empty] | Montant total HT: | 2919.48