## Feuille 1
FSA080 |  | m² | Dallage sec, système "PLACO".
Dallage sec, système Placo Force Floor Plus "PLACO" constitué de plaque de dallage sec, Solera Rigidur 20 "PLACO", de 20 mm d'épaisseur et plaque de plâtre renforcée avec des fibres GF-C1-I-W2 / NF EN 15283-2 - 1200 / 3000 / 12,5 / bord abaissé, Rigidur H 13 BR "PLACO".
Code interne | Désignation |  |  | Quantité | Unité | Prix unitaire | Prix total
mt18mva080 | Film de polyéthylène de 0,2 mm d'épaisseur, pour utilisation en tant que pare-vapeur. |  |  | 1.1 | m² | 31.93 | 35.12
mt12plj020b | Bande étanche, Ruban Résilient 45 "PLACO", en mousse à cellules fermées avec une face autoadhésive, pour l'étanchéité et l'isolation de la base des cloisons. |  |  | 1.1 | m | 47.89 | 52.68
mt16lra012a | Panneau rigide en laine minérale, selon NF EN 13162, non revêtu, de 20 mm d'épaisseur, résistance thermique 0,45 m²K/W, conductivité thermique 0,041 W/(mK), densité 90 kg/m³, chaleur spécifique 840 J/kgK et coefficient de résistance à la diffusion de la vapeur d'eau 1,3. |  |  | 1.5 | m² | 766.18 | 1149.27
mt12pss010a | Plaque de dallage sec, Solera Rigidur 20 "PLACO", de 20 mm d'épaisseur, avec bords à rainure et languette composée de deux plaques de plâtre renforcées avec des fibres, collées en usine, de 10 mm. |  |  | 1.05 | m² | 3167.25 | 3325.61
mt12pss020 | Adhésif, Rigidur Nature Line Suelo "PLACO", pour traitement des joints. |  |  | 0.09 | kg | 1665.57 | 149.9
mt12plt050b | Vis autoformeuse Rigidur 30 "PLACO", avec tête en trompette, de 30 mm de longueur. |  |  | 18 | U | 2.03 | 36.54
mt12plk015g | Plaque de plâtre renforcée avec des fibres GF-C1-I-W2 / NF EN 15283-2 - 1200 / 3000 / 12,5 / bord abaissé, Rigidur H 13 BR "PLACO". |  |  | 1.05 | m² | 1795.41 | 1885.18
mo053 | Compagnon professionnel III/CP2 plaquiste. |  |  | 0.59 | h | 378.14 | 223.1
mo100 | Ouvrier professionnel II/OP plaquiste. |  |  | 0.59 | h | 269.37 | 158.93
| Majoration des montants |  |  | 2 | % | 7016.33 | 140.33
| Coûts indirects |  |  | 3 | % | 7156.66 | 214.7
Coût d'entretien décennal: 368,57DA les 10 premières années. | [5 empty] | Montant total HT: | 7371.36