## Feuille 1
FSA090 | m² |  | Plancher technique continu en plaques de plâtre avec fibre.
Plancher technique continu de plaques de plâtre renforcées avec des fibres, de 1200x600 mm et 28 mm d'épaisseur, avec bords à rainure et languette, appuyées sur pieds réglables en acier galvanisé, pour des hauteurs comprises entre 90 et 150 mm, prêt à recevoir le revêtement (non compris dans ce prix).
Code interne |  | Désignation |  | Quantité | Unité | Prix unitaire | Prix total
mt12pik040a |  | Impression pour réduire l'absorption et améliorer l'adhérence. |  | 0.32 | kg | 832.59 | 266.43
mt12psk040a |  | Bande périmétrique de laine de roche de 12 mm d'épaisseur et 100 mm de largeur. |  | 1 | m | 214.33 | 214.33
mt12psk080a |  | Cartouche de 600 cm³ de colle pour fixation de pieds réglables à la surface d'appui. |  | 0.01 | U | 548.96 | 5.49
mt12psk060g |  | Pied réglable en acier galvanisé, pour des hauteurs comprises entre 90 et 150 mm. Comprend accessoires. |  | 3 | U | 155.54 | 466.62
mt12psk050nd |  | Plaque de plâtre renforcée avec des fibres, de 1200x600 mm et de 28 mm d'épaisseur, avec bords à rainure et languette, pour application dans les sols techniques continus; classement 4/2/A/1, selon NF EN 12825. |  | 1.05 | m² | 4056.19 | 4259
mt12psk070a |  | Cartouche de 1 kg de colle pour joints. |  | 0.07 | U | 2376.28 | 166.34
mo011 |  | Compagnon professionnel III/CP2 monteur. |  | 0.471 | h | 404.1 | 190.33
mo080 |  | Ouvrier professionnel II/OP monteur. |  | 0.471 | h | 287.87 | 135.59
|  | Coûts directs complémentaires |  | 2 | % | 5704.13 | 114.08
Coût d'entretien décennal: 290,91DA les 10 premières années. | [5 empty] | Montant total HT: | 5818.21