## Feuille 1
FSI070 | m² |  | Traitement de finition superficielle sur chantier d'un revêtement intérieur de marbre.
Poli et rendu brillant sur chantier avec revêtement de marbre.
Code interne |  | Désignation |  | Quantité | Unité | Prix unitaire | Prix total
mq08war150 |  | Polisseuse pour revêtements en pierre naturelle ou en granito, composée de plateaux rotationnels auxquels est couplée une série de meules abrasives, refroidies avec de l'eau. |  | 0.258 | h | 332.18 | 85.7
mq08war155 |  | Polisseuse de sol pour le polissage des revêtements en pierre naturelle ou en granito, composée d'un tampon en laine d'acier ou en éponge synthétique. |  | 0.141 | h | 172.09 | 24.26
mo037 |  | Compagnon professionnel III/CP2 polisseur de revêtements de sols. |  | 0.472 | h | 390.95 | 184.53
mo075 |  | Ouvrier professionnel II/OP polisseur de revêtements de sols. |  | 0.067 | h | 287.87 | 19.29
|  | Coûts directs complémentaires |  | 2 | % | 313.78 | 6.28
Coût d'entretien décennal: 412,88DA les 10 premières années. | [5 empty] | Montant total HT: | 320.06