## Feuille 1
FSN010 | m² |  | Couche mince de mortier autonivelant de ciment.
Couche mince de pâte de nivellement des sols, CT - C20 - F6 selon NF EN 13813, de 2 mm d'épaisseur, appliquée manuellement, pour la régularisation et le nivellement de la surface support intérieure en béton ou en mortier, application préalable d'impression monocomposante à base de résines synthétiques modifiées sans dissolvants, de couleur jaune, préparée pour recevoir revêtement de sol en céramique, en liège, en bois, laminé, flexible ou textile. Comprend la bande de panneau rigide en polystyrène expansé pour la préparation des joints de dilatation périphériques. Le prix ne comprend ni le support en béton ni le revêtement.
Code interne |  | Désignation |  | Quantité | Unité | Prix unitaire | Prix total
mt09mcp200a |  | Pâte de nivellement des sols, CT - C20 - F6 selon NF EN 13813, composée de ciments spéciaux, granulats sélectionnés et additifs, pour épaisseurs de 2 à 5 mm, utilisée en nivellement des revêtement. |  | 4 | kg | 95.68 | 382.72
mt09bnc235a |  | Impression monocomposante à base de résines synthétiques modifiées sans dissolvants, de couleur jaune, pour l'adhérence des mortiers autonivelants aux supports cémenteux, asphaltiques ou céramiques. |  | 0.125 | l | 927.59 | 115.95
mt16pea020a |  | Panneau rigide en polystyrène expansé, selon NF EN 13163, usinage latéral droit, de 10 mm d'épaisseur, résistance thermique 0,25 m²K/W, conductivité thermique 0,036 W/(mK), pour joint de dilatation. |  | 0.1 | m² | 182.33 | 18.23
mo020 |  | Compagnon professionnel III/CP2 construction. |  | 0.108 | h | 698.09 | 75.39
mo113 |  | Ouvrier d'exécution I/OE1 construction. |  | 0.135 | h | 502.77 | 67.87
|  | Frais de chantier des unités d'ouvrage |  | 2 | % | 660.16 | 13.2
Coût d'entretien décennal: 13,47DA les 10 premières années. | [5 empty] | Montant total HT: | 673.36