## Feuille 1
FSR040 | m² | Cirage d'un revêtement de sol céramique poreux.
Cirage du revêtement de sol céramique poreux placé dans l'intérieur, par application d'une couche de cire en polyéthylène glycol.
Code interne |  |  | Désignation | Quantité | Unité | Prix unitaire | Prix total
mt08lim090d |  |  | Cire en polyéthylène glycol, pour cirage des sols. | 0.15 | kg | 884.49 | 132.67
mo112 |  |  | Ouvrier d'exécution I/OE2 construction. | 0.102 | h | 335.4 | 34.21
mo113 |  |  | Ouvrier d'exécution I/OE1 construction. | 0.068 | h | 329.49 | 22.41
|  |  | Frais de chantier des unités d'ouvrage | 2 | % | 189.29 | 3.79
Coût d'entretien décennal: 125,50DA les 10 premières années. | [5 empty] | Montant total HT: | 193.08