## Feuille 1
FSR040 | m² | Cirage d'un revêtement de sol céramique poreux.
Cirage du revêtement de sol céramique poreux placé dans l'intérieur, par application de deux couches de cire naturelle d'abeille.
Code interne |  |  | Désignation | Quantité | Unité | Prix unitaire | Prix total
mt08lim090a |  |  | Cire naturelle d'abeille, pour cirage des sols. | 0.25 | kg | 858.14 | 214.54
mo112 |  |  | Ouvrier d'exécution I/OE2 construction. | 0.136 | h | 335.4 | 45.61
mo113 |  |  | Ouvrier d'exécution I/OE1 construction. | 0.068 | h | 329.49 | 22.41
|  |  | Frais de chantier des unités d'ouvrage | 2 | % | 282.56 | 5.65
Coût d'entretien décennal: 187,34DA les 10 premières années. | [5 empty] | Montant total HT: | 288.21