## Feuille 1
FSS100 | m |  | Profilé de transition entre le paillasson et le revêtement de sol.
Profil de transition entre le paillasson et le revêtement de sol à différents niveaux, avec surface antidérapante inclinée, en aluminium, de 17 mm de hauteur, 50 mm de largeur et 1,5 mm d'épaisseur. POSE: avec éléments de fixation sur revêtement de sol.
Code interne |  | Désignation |  | Quantité | Unité | Prix unitaire | Prix total
mt18fel120b |  | Profil de transition entre le paillasson et le revêtement de sol à différents niveaux, avec surface antidérapante inclinée, en aluminium, de 17 mm de hauteur, 50 mm de largeur et 1,5 mm d'épaisseur, avec éléments de fixation. |  | 1 | m | 4807.62 | 4807.62
mo027 |  | Compagnon professionnel III/CP2 poseur de moquettes et de revêtements textiles. |  | 0.068 | h | 672.52 | 45.73
|  | Frais de chantier des unités d'ouvrage |  | 2 | % | 4853.35 | 97.07
[6 empty] | Montant total HT: | 4950.42