## Feuille 1
FST010 | m² |  | Revêtement de sol flexible textile.
Revêtement de sol de moquette de fibre naturelle 100% laine, boucle, fournie en rouleaux de 4x20 m, placée avec un adhésif de contact.
Code interne |  | Désignation |  | Quantité | Unité | Prix unitaire | Prix total
mt18dww010 |  | Adhésif de contact à base de résine acrylique en dispersion aqueuse, pour revêtement de sol en caoutchouc, linoléum, PVC, moquette et textile. |  | 0.25 | kg | 496.24 | 124.06
mt18dte010q |  | Moquette de fibre naturelle 100% laine, boucle, fabriquée par procédé tufting, fournie en rouleaux de 4x20 m. |  | 1.05 | m² | 2457.56 | 2580.44
mo027 |  | Compagnon professionnel III/CP2 poseur de moquettes et de revêtements textiles. |  | 0.136 | h | 461.4 | 62.75
mo065 |  | Ouvrier professionnel II/OP poseur de moquettes et de revêtements textiles. |  | 0.136 | h | 342.97 | 46.64
|  | Frais de chantier des unités d'ouvrage |  | 2 | % | 2813.89 | 56.28
Coût d'entretien décennal: 1.176,77DA les 10 premières années. | [5 empty] | Montant total HT: | 2870.17