## Feuille 1
FXD010 | m² |  | Démolition d'un socle en béton.
Démolition d'un socle d'appui de machinerie, de 10 cm d´épaisseur en béton massif, avec marteau piqueur, et charge manuel des décombres dans le camion ou la benne.
Code interne |  | Désignation |  | Quantité | Unité | Prix unitaire | Prix total
mq05mai030 |  | Marteau pneumatique. |  | 0.231 | h | 321.31 | 74.22
mq05pdm010a |  | Compresseur portable électrique 2 m³/min de débit. |  | 0.115 | h | 300.05 | 34.51
mo112 |  | Ouvrier d'exécution I/OE2 VRD espaces privés. |  | 0.144 | h | 264.48 | 38.09
mo113 |  | Ouvrier d'exécution I/OE1 VRD espaces privés. |  | 0.27 | h | 259.11 | 69.96
|  | Majoration des montants |  | 2 | % | 216.78 | 4.34
|  | Coûts indirects |  | 3 | % | 221.12 | 6.63
[6 empty] | Montant total HT: | 227.75