## Feuille 1
FXF010 | m |  | Marches d'escalier.
Marches d'escalier, via brique creuse en terre cuite.
Code interne |  | Désignation |  | Quantité | Unité | Prix unitaire | Prix total
mt04lcc010b |  | Brique creuse en terre cuite (tochana), à revêtir, 29x14x7 cm, selon NF EN 771-1. |  | 16 | U | 19.19 | 307.04
mt08aaa010a |  | Eau. |  | 0.006 | m³ | 170.47 | 1.02
mt01arg005a |  | Sable de carrière, pour mortier préparé sur chantier. |  | 0.016 | t | 1756.2 | 28.1
mt08cem000a |  | Ciment gris en sacs. |  | 2.5 | kg | 12.39 | 30.98
mq06hor010 |  | Bétonnière. |  | 0.008 | h | 132.31 | 1.06
mo020 |  | Compagnon professionnel III/CP2 VRD espaces privés. |  | 0.508 | h | 365.83 | 185.84
mo077 |  | Ouvrier professionnel II/OP VRD espaces privés. |  | 0.609 | h | 269.37 | 164.05
|  | Majoration des montants |  | 2 | % | 718.09 | 14.36
|  | Coûts indirects |  | 3 | % | 732.45 | 21.97
[6 empty] | Montant total HT: | 754.42