## Feuille 1
FXM070 |  | U | Pose d'un précadre métallique.
Mise en place et fixation d'un précadre métallique, via la pose sur le mur des pattes d'ancrage avec mortier de ciment, confectionné sur chantier, avec additif hydrofuge, dosage 1:4, pour fixer dessus par la suite le cadre de la menuiserie extérieure de jusqu'à 2 m² de surface.
Code interne | Désignation |  |  | Quantité | Unité | Prix unitaire | Prix total
mt08aaa010a | Eau. |  |  | 0.006 | m³ | 170.47 | 1.02
mt01arg005a | Sable de carrière, pour mortier préparé sur chantier. |  |  | 0.015 | t | 1756.2 | 26.34
mt08cem000a | Ciment gris en sacs. |  |  | 3.8 | kg | 12.39 | 47.08
mt08adt010 | Additif hydrofuge pour imperméabilisation des mortiers ou des bétons. |  |  | 0.076 | kg | 136.37 | 10.36
mq06hor010 | Bétonnière. |  |  | 0.008 | h | 132.31 | 1.06
mo020 | Compagnon professionnel III/CP2 VRD espaces privés. |  |  | 0.344 | h | 365.83 | 125.85
mo113 | Ouvrier d'exécution I/OE1 VRD espaces privés. |  |  | 0.446 | h | 259.11 | 115.56
| Majoration des montants |  |  | 2 | % | 327.27 | 6.55
| Coûts indirects |  |  | 3 | % | 333.82 | 10.01
[6 empty] | Montant total HT: | 343.83