## Feuille 1
FXM100 |  | U | Pose de grille.
Mise en place et fixation d'une grille métallique, de jusqu'à 2 m² de surface, par scellage des pattes d'ancrage dans l'ouvrage avec du mortier de ciment, confectionné sur chantier, avec additif hydrofuge, dosage 1:4.
Code interne | Désignation |  |  | Quantité | Unité | Prix unitaire | Prix total
mt08aaa010a | Eau. |  |  | 0.006 | m³ | 170.47 | 1.02
mt01arg005a | Sable de carrière, pour mortier préparé sur chantier. |  |  | 0.015 | t | 1756.2 | 26.34
mt08cem000a | Ciment gris en sacs. |  |  | 3.8 | kg | 12.39 | 47.08
mt08adt010 | Additif hydrofuge pour imperméabilisation des mortiers ou des bétons. |  |  | 0.076 | kg | 136.37 | 10.36
mq06hor010 | Bétonnière. |  |  | 0.008 | h | 132.31 | 1.06
mo020 | Compagnon professionnel III/CP2 VRD espaces privés. |  |  | 0.51 | h | 365.83 | 186.57
mo113 | Ouvrier d'exécution I/OE1 VRD espaces privés. |  |  | 0.612 | h | 259.11 | 158.58
| Majoration des montants |  |  | 2 | % | 431.01 | 8.62
| Coûts indirects |  |  | 3 | % | 439.63 | 13.19
[6 empty] | Montant total HT: | 452.82