## Feuille 1
FXM100 |  | U | Pose de grille.
Mise en place et fixation d'une grille métallique, d'entre 2 et 4 m² de surface, par scellage des pattes d'ancrage dans l'ouvrage avec du mortier de ciment, confectionné sur chantier, avec additif hydrofuge, dosage 1:4.
Code interne | Désignation |  |  | Quantité | Unité | Prix unitaire | Prix total
mt08aaa010a | Eau. |  |  | 0.006 | m³ | 170.47 | 1.02
mt01arg005a | Sable de carrière, pour mortier préparé sur chantier. |  |  | 0.03 | t | 1756.2 | 52.69
mt08cem000a | Ciment gris en sacs. |  |  | 7.6 | kg | 12.39 | 94.16
mt08adt010 | Additif hydrofuge pour imperméabilisation des mortiers ou des bétons. |  |  | 0.152 | kg | 136.37 | 20.73
mq06hor010 | Bétonnière. |  |  | 0.016 | h | 132.31 | 2.12
mo020 | Compagnon professionnel III/CP2 VRD espaces privés. |  |  | 0.574 | h | 365.83 | 209.99
mo113 | Ouvrier d'exécution I/OE1 VRD espaces privés. |  |  | 0.714 | h | 259.11 | 185
| Majoration des montants |  |  | 2 | % | 565.71 | 11.31
| Coûts indirects |  |  | 3 | % | 577.02 | 17.31
[6 empty] | Montant total HT: | 594.33