## Feuille 1
FZL030 | m | Bande protectrice.
Bande protectrice en PVC, de 90 mm de largeur et 3,2 mm d'épaisseur, de couleur grise, fixée avec vis au parement.
Code interne |  | Désignation | Quantité | Unité | Prix unitaire | Prix total
mt53pdi010aa |  | Bande protectrice en PVC, de 90 mm de largeur et 3,2 mm d'épaisseur, de couleur grise. | 1.05 | m | 1495.36 | 1570.13
mt12ppl016 |  | Vis autoformeuse protégée contre l'oxydation. | 2 | U | 4.7 | 9.4
mo011 |  | Compagnon professionnel III/CP2 monteur. | 0.061 | h | 635.96 | 38.79
mo080 |  | Ouvrier professionnel II/OP monteur. | 0.061 | h | 462.73 | 28.23
|  | Frais de chantier des unités d'ouvrage | 2 | % | 1646.55 | 32.93
Coût d'entretien décennal: 892,81DA les 10 premières années. |  |  |  |  | Montant total HT: | 1679.48