## Feuille 1
FZL030 | m | Bande protectrice.
Bande protectrice en PVC, de 140 mm de largeur et 9 mm d'épaisseur, de couleur jaune, fixée avec adhésif en polyuréthane et vis au parement.
Code interne |  | Désignation | Quantité | Unité | Prix unitaire | Prix total
mt53pdi010db |  | Bande protectrice en PVC, de 140 mm de largeur et 9 mm d'épaisseur, de couleur jaune. | 1.05 | m | 2107.1 | 2212.46
mt47adc110a |  | Adhésif spécial de polyuréthane bicomposant. | 0.3 | kg | 520.53 | 156.16
mt12ppl016 |  | Vis autoformeuse protégée contre l'oxydation. | 4 | U | 4.7 | 18.8
mo011 |  | Compagnon professionnel III/CP2 monteur. | 0.121 | h | 635.96 | 76.95
mo080 |  | Ouvrier professionnel II/OP monteur. | 0.121 | h | 462.73 | 55.99
|  | Frais de chantier des unités d'ouvrage | 2 | % | 2520.36 | 50.41
Coût d'entretien décennal: 1.366,62DA les 10 premières années. |  |  |  |  | Montant total HT: | 2570.77