## Feuille 1
GAE250 | m |  | Mise en place des injecteurs internes, dans un fissure d'élément en béton.
Mise en place des injecteurs internes en polyéthylène, dans un fissure d'élément en béton, dans des trous de entre 6 et 25 mm de diamètre, sécants au plan de la fissure, réalisés en quinconce tous les 40 cm, et le rebouchage superficiel de la fissure avec adhésif thixotropique à deux composants à base de résine époxy, afin d'éviter la fuite du lait pendant le processus d'injection. Le prix ne comprend pas l'injection de la résine.
Code interne |  | Désignation |  | Quantité | Unité | Prix unitaire | Prix total
mt09reh123 |  | Injecteur interne, en polyéthylène. |  | 2.5 | U | 31.78 | 79.45
mt09reh120a |  | Adhésif thixotropique à deux composants à base de résine époxy, pour l'union correcte du béton frais et du béton durci ou pour améliorer l'adhérence du béton durci et de l'acier, selon NF EN 1504-7. |  | 0.2 | kg | 1420.43 | 284.09
mo020 |  | Compagnon professionnel III/CP2 construction. |  | 0.528 | h | 653.48 | 345.04
mo112 |  | Ouvrier d'exécution I/OE2 construction. |  | 0.528 | h | 478.28 | 252.53
|  | Frais de chantier des unités d'ouvrage |  | 2 | % | 961.11 | 19.22
Coût d'entretien décennal: 39,21DA les 10 premières années. | [5 empty] | Montant total HT: | 980.33