## Feuille 1
GAE220 | m |  | Mise en place des injecteurs externes.
Mise en place, tous les 25 cm, d'injecteurs externes avec adhésif thixotropique à deux composants à base de résine époxy, dans un fissure d'élément en béton, et le rebouchage superficiel de la fissure, avec le même matériau.
Code interne |  | Désignation |  | Quantité | Unité | Prix unitaire | Prix total
mt09reh121 |  | Couvercle injecteur externe. |  | 4 | U | 48.07 | 192.28
mt09reh122 |  | Injecteur externe. |  | 4 | U | 156.51 | 626.04
mt09reh120a |  | Adhésif thixotropique à deux composants à base de résine époxy, pour l'union correcte du béton frais et du béton durci ou pour améliorer l'adhérence du béton durci et de l'acier, selon NF EN 1504-7. |  | 0.4 | kg | 1213.4 | 485.36
mo020 |  | Compagnon professionnel III/CP2 construction. |  | 0.554 | h | 390.95 | 216.59
mo112 |  | Ouvrier d'exécution I/OE2 construction. |  | 0.623 | h | 282.64 | 176.08
|  | Coûts directs complémentaires |  | 2 | % | 1696.35 | 33.93
Coût d'entretien décennal: 121,12DA les 10 premières années. | [5 empty] | Montant total HT: | 1730.28