## Feuille 1
GAO010 | m³ | Réalisation d'un décaissement dans le terrain, pour le rechaussement des fondations.
Réalisation d'un décaissement dans tout type de terrain, jusqu'à atteindre la face supérieure de la fondation à rechausser, située à une profondeur maximale de 1,5 m, avec des moyens mécaniques, et chargement dans camion ou container. Le prix ne comprend pas le transport des matériaux excavés.
Code interne |  |  | Désignation | Quantité | Unité | Prix unitaire | Prix total
mq01exn010a |  |  | Mini pelleteuse sur pneus, de 12,3 kW. | 0.289 | h | 2777.68 | 802.75
mo113 |  |  | Ouvrier d'exécution I/OE1 construction. | 0.271 | h | 329.49 | 89.29
|  |  | Frais de chantier des unités d'ouvrage | 2 | % | 892.04 | 17.84
[6 empty] | Montant total HT: | 909.88